## SDA
Típusjel |  |  | SIEH0025SDA | SO1H0025SDA | SIEH0035SDA | SO1H0035SDA | SIEH0050SDA | SO1H0050SDA | SIEH0070SDA | SO1H0070SDA
Kapacitás |  |  | 2,5 kW |  | 3,5 kW |  | 5,0 kW |  | 7,0 kW
Névleges feszültség és frekvencia |  | Ph-V-Hz | 1-220-240/50 |  | 1-220-240/50 |  | 1-220-240/50 |  | 1-220-240/50
Üzemmód |  |  | Hűtés | Fűtés | Hűtés | Fűtés | Hűtés | Fűtés | Hűtés | Fűtés
Névleges kapacitás |  | W | 2600(500-3350) | 2800(500-3500) | 3200 (600~3600) | 3500 (600~3800) | 4600 (650~5200) | 5200 (700~5400) | 6155(1800-6400) | 6448(1600-6600)
Teljesítmény felvétel |  | W | 805(160~1400) | 755(200~1500) | 997 (120~1400) | 970 (120~1500) | 1430 (150~1700) | 1400 (160~1600) | 1760 (600~2500) | 1860 (650~2600)
Áramfelvétel |  | A | 3.9 | 3.4 | 4.42 | 4.3 | 6.3 | 6.2 | 7.7 | 8.1
Maximum áramfelvétel |  |  | 6,3 |  | 6.21 |  | 7.4 |  | 11,3
Működési tartomány |  | °C | -15 - 43 oC | -15 - 24 oC | -15 - 43 oC | -15 - 24 oC | -15 - 43 oC | -15 - 24 oC | -15 - 43 oC | -15 - 24 oC
Energia besorolás |  |  | A++ | A+ | A++ | A+ | A++ | A+ | A++ | A+
EER/SEER |  | W/W | 3,23/6,1 |  | 3,26/6,1 |  | 3,25/6,1 |  | 3,3/6,3
COP/SCOP |  | W/W | 3,71/4,1 |  | 3,71/4,1 |  | 3,72/4,1 |  | 3,71/4,1
Beltéri egység | Keringtetett légmennyiség | m3/h | 560/490/430/330/- |  | 560/330/480/282/- |  | 850/720/610/520/- |  | 850/720/610/520/-
| Berendezés méret (H×Sz×M) | mm | 790x275x200 |  | 790X275X200 |  | 970X300X224 |  | 1078X325X246
| Csomagolási méret (H×Sz×M) | mm | 850X339X262 |  | 850X339X262 |  | 1038x380x30,5 |  | 1038x380x305
| Nettó/bruttó tömeg | kg | 9,0/11,0 |  | 9,0/11,0 |  | 13,5/16,5 |  | 13,5/16,5
| Hangnyomás szint | dBA | 39/36/32/28/- |  | 42/37/34/28/- |  | 49/44/39/34/- |  | 48/44/40/34/-
| Hangteljesítmény szint | dBA | 55/52/44/38/- |  | 55/47/44/38/- |  | 59/54/49/44/- |  | 58/54/50/44/-
Kültéri egység | Berendezés méret (H×Sz×M) | mm | 782X540X320 |  | 848X596X320 |  | 848X596X320 |  | 963x700x396
| Csomagolási méret (H×Sz×M) | mm | 820x355x580 |  | 878x360x630 |  | 878X360X630 |  | 1026x455x73,5
| Nettó/bruttó tömeg | Kg | 29,5/32 |  | 31,0/34,0 |  | 34,0/37,0 |  | 46/50,5
| Hangnyomás szint | dBA | 52 |  | 52 |  | 54 |  | 57
| Hangteljesítmény szint | dBA | 61 |  | 62 |  | 63 |  | 67
| Hűtőközeg típus/mennyiség |  | R32 / 0,60kg (5m;16g/m) |  | R32 / 0,59kg (5m;16g/m) |  | R32 / 0,77kg (5m;16g/m) |  | R32 / 1,3kg (5m;40g/m)
| Leolvasztási mód |  | Automatikus leolvasztás |  | Automatikus leolvasztás |  | Automatikus leolvasztás |  | Automatikus leolvasztás
Hűtőközeg csövezés/ elektromos csatlakozás | Nyomócső/szívócső méret | mm | φ6,35＋φ9,52 |  | φ6,35＋φ9,52 |  | φ6,35＋φ12,7 |  | φ6,35+φ15,88
| Maximális csőhossz/maximális szintkülönbség | m | 15/10 |  | 20/10 |  | 20/10 |  | 25/10
| Betápkábel becsatlakozás érszám/keresztmetszet |  | Kültéri/3×1,5mm2 |  |  |  | Kültéri/3×2,5mm2
| Kültéri-beltéri összekötő kábel érszám/keresztmetszet |  | 4×1,5mm2 |  | 4×1,5mm2 |  | 4×1,5mm2 |  | 4×1,5mm2

## SDB
Típusjel |  |  | SIEH0025SDB | SO1H0025SDB | SIEH0035SDB | SO1H0035SDB | SIEH0050SDB | SO1H0050SDB | SIEH0070SDB | SO1H0070SDB
Kapacitás |  |  | 2,5 kW |  | 3,5 kW |  | 5,0 kW |  | 7,0 kW
Névleges feszültség és frekvencia |  | Ph-V-Hz | 1-220-240/50 |  | 1-220-240/50 |  | 1-220-240/50 |  | 1-220-240/50
Üzemmód |  |  | Hűtés | Fűtés | Hűtés | Fűtés | Hűtés | Fűtés | Hűtés | Fűtés
Névleges kapacitás |  | W | 2500 (500~3250) | 2800 (500~3500) | 3200 (900~3600) | 3400 (900~4000) | 4600 (1000~5300) | 5200 (1000~5650) | 6200(1800~6900) | 6500 (1300~7033)
Teljesítmény felvétel |  | W | 720 (150~1300) | 750 (140~1500) | 991 (220~1300) | 916 900~1500) | 1355 (420~1800) | 1340 (420~1900) | 1827 (450~2200) | 1912 (450~2300)
Áramfelvétel |  | A | 3.2(0.8~6.0) | 3.2(0.8~6.0) | 4.4(1.0～5.6) | 4.0(1.0～6.5) | 5.9(1.7~12.0) | 5.8(1.7~13.0) | 7.6(2.0~9.5) | 7.6(2.0~10.0)
Maximum áramfelvétel |  |  | 7 |  | 8 |  | 9 |  | 9,3
Működési tartomány |  | °C | -15 - 43 oC | -15 - 24 oC | -15 - 43 oC | -15 - 24 oC | -15 - 43 oC | -15 - 24 oC | -15 - 43 oC | -15 - 24 oC
Energia besorolás |  |  | A++ | A+ | A++ | A+ | A++ | A+ | A++ | A+
EER/SEER |  | W/W | 3,47/6,5 |  | 3,23/6,1 |  | 3,39/6,4 |  | 3,4/6,8
COP/SCOP |  | W/W | 3,73/4,1 |  | 3,71/4,1 |  | 3,88/4,1 |  | 3,81/4,1
Beltéri egység | Keringtetett légmennyiség | m3/h | 500/470/390/270 |  | 590/520/400/320 |  | 850/800/750/700/650/600/550 |  | 900/800/600/400
| Berendezés méret (H×Sz×M) | mm | 696x251x190 |  | 770x251x190 |  | 972x300x225 |  | 972/300/225
| Csomagolási méret (H×Sz×M) | mm | 742x308x251 |  | 817x308x251 |  | 1017x366x289 |  | 1017/366/289
| Nettó/bruttó tömeg | kg | 7,5/9,0 |  | 8,5/10 |  | 13,5/16 |  | 13,5/16
| Hangnyomás szint | dBA | 22/32/36/38 |  | 26/33/37/41 |  | 31/34/37/38/41/42/44 |  | 30/37/45/48
| Hangteljesítmény szint | dBA | 44/48/55 |  | 38/45/49/56 |  | 41/44/47/48/51/52/54 |  | 42/49/57/60
Kültéri egység | Berendezés méret (H×Sz×M) | mm | 732x550x330 |  | 732x550x330 |  | 732x550x330 |  | 873x555x376
| Csomagolási méret (H×Sz×M) | mm | 789x600x390 |  | 789x600x390 |  | 791x590x373 |  | 948x591x428
| Nettó/bruttó tömeg | Kg | 25/27,5 |  | 25/27,5 |  | 26,5/29 |  | 36,5/39,5
| Hangnyomás szint | dBA | 51 |  | 51 |  | 53 |  | 57
| Hangteljesítmény szint | dBA | 62 |  | 64 |  | 63 |  | 65
| Hűtőközeg típus/mennyiség |  | R32/0,5 kg (5m;16g/m) |  | R32/0,55 kg (5m;16g/m) |  | R32/0,75 kg (5m;16g/m) |  | R32 / 1,23kg (5m;16g/m)
| Leolvasztási mód |  | Automatikus leolvasztás |  | Automatikus leolvasztás |  | Automatikus leolvasztás |  | Automatikus leolvasztás
Hűtőközeg csövezés/ elektromos csatlakozás | Nyomócső/szívócső méret | mm | φ6.35＋φ9.52 |  | φ6.35＋φ9.52 |  | φ6.35＋φ9.52 |  | φ6,35＋φ12,7
| Maximális csőhossz/maximális szintkülönbség | m | 15/10 |  | 15/10 |  | 25/10 |  | 25/10
| Betápkábel becsatlakozás érszám/keresztmetszet |  | Kültéri/3×1.5mm2 |  |  |  | Kültéri/3×2.5mm2
| Kültéri-beltéri összekötő kábel érszám/keresztmetszet |  | Kültéri/4×1.5mm2 |  | Kültéri/4×1.5mm2 |  | Kültéri/4×1.5mm2 |  | Kültéri/4×1.5mm2

## SDX
Típusjel |  |  | SIEH0025SDX | SO1H0025SDX | SIEH0035SDX | SO1H0035SDX | SIEH0050SDX | SO1H0050SDX | SIEH0070SDX | SO1H0070SDX
Kapacitás |  |  | 2,5 kW |  | 3,5 kW |  | 5,0 kW |  | 7,0 kW
Névleges feszültség és frekvencia |  | Ph-V-Hz | 1-220-240/50 |  | 1-220-240/50 |  | 1-220-240/50 |  | 1-220-240/50
Üzemmód |  |  | Hűtés | Fűtés | Hűtés | Fűtés | Hűtés | Fűtés | Hűtés | Fűtés
Névleges kapacitás |  | W | 2600(500-3350) | 2800(500-3500) | 3500(800-3700) | 3670(900-3800) | 5130(1200-6200) | 5280(1200-6600) | 7000(200-8200) | 7400(2000-8500)
Teljesítmény felvétel |  | W | 810(160~1400) | 755(200~1500) | 1090(220~1400) | 990(220~1500) | 1580(350~2100) | 1420(350~2300) | 1950(400~3000) | 1740(450~3100)
Áramfelvétel |  | A | 3.9 | 3.4 | 5.5 | 4.5 | 6.78 | 6.26 | 8.4 | 8
Maximum áramfelvétel |  |  | 6.3 |  | 7,2 |  | 10 |  | 13.4
Működési tartomány |  | °C | -15 - 43 oC | -22 - 24 oC | -15 - 43 oC | -22 - 24 oC | -15 - 43 oC | -22 - 24 oC | -15 - 43 oC | -22 - 24 oC
Energia besorolás |  |  | A++ | A+ | A++ | A+ | A++ | A+
EER/SEER |  | W/W | 3,23/6,1 |  | 3,26/6,1 |  | 3,25/6,1 |  | 3,3/6,3
COP/SCOP |  | W/W | 3,71/4,1 |  | 3,71/4,1 |  | 3,72/4,1 |  | 3,71/4,1
Beltéri egység | Keringtetett légmennyiség | m3/h | 560/490/430/330/- |  | 680/590/490/420/- |  | 850/720/610/520/- |  | 1250/1050/950/850
| Berendezés méret (H×Sz×M) | mm | 790x275x200 |  | 845X289X209 |  | 970X300X224 |  | 1078X325X246
| Csomagolási méret (H×Sz×M) | mm | 863X268X352 |  | 918X278X364 |  | 1038x380x30,5 |  | 1145X410X335
| Nettó/bruttó tömeg | kg | 9,0/11,0 |  | 10,5/12,5 |  | 13,5/16,5 |  | 16,5/20
| Hangnyomás szint | dBA | 39/36/32/28/- |  | 42/38/34/31/- |  | 49/44/39/34/- |  | 49/44/41/39
| Hangteljesítmény szint | dBA | 55/52/44/38/- |  | 56/52/48/45/- |  | 59/54/49/44/- |  | 63/59/56/53
Kültéri egység | Berendezés méret (H×Sz×M) | mm | 782X540X320 |  | 848X596X320 |  | 899x596x378 |  | 955×700×396
| Csomagolási méret (H×Sz×M) | mm | 820x355x580 |  | 878X360X630 |  | 945X417X630 |  | 1026x455x73,5
| Nettó/bruttó tömeg | Kg | 29,5/32 |  | 31,0/34,0 |  | 39,0/42,0 |  | 46/50,5
| Hangnyomás szint | dBA | 52 |  | 52 |  | 54 |  | 52.5
| Hangteljesítmény szint | dBA | 61 |  | 62 |  | 64 |  | 57
| Hűtőközeg típus/mennyiség |  | R32 / 0,60kg (5m;16g/m) |  | R32 / 0,70kg (5m;16g/m) |  | R32 / 0,90kg (5m;16g/m) |  | R32 / 1,7kg (5m;50g/m)
| Leolvasztási mód |  | Automatikus leolvasztás |  | Automatikus leolvasztás |  | Automatikus leolvasztás |  | Automatikus leolvasztás
Hűtőközeg csövezés/ elektromos csatlakozás | Nyomócső/szívócső méret | mm | φ6,35＋φ9,52 |  | φ6,35＋φ9,53 |  | φ6,35＋φ12,7 |  | φ6,35+φ15,88
| Maximális csőhossz/maximális szintkülönbség | m | 15/10 |  | 20/10 |  | 25/10 |  | 25/10
| Betápkábel becsatlakozás érszám/keresztmetszet |  | Kültéri/3×1,5mm2 |  |  |  | Kültéri/3×2,5mm2
| Kültéri-beltéri összekötő kábel érszám/keresztmetszet |  | 4×1,5mm2 |  | 4×1,5mm2 |  | 4×1,5mm2 |  | 4×1,5mm2

## SDY
Típusjel |  |  | SIEH0025SDY | SO1H0025SDY | SIEH0035SDY | SO1H0035SDY | SIEH0050SDY | SO1H0050SDY | SIEH0070SDY | SO1H0070SDY
Kapacitás |  |  | 2,5 kW |  | 3,5 kW |  | 5,0 kW |  | 7,0 kW
Névleges feszültség és frekvencia |  | Ph-V-Hz | 1-220-240/50 |  | 1-220-240/50 |  | 1-220-240/50 |  | 1-220-240/50
Üzemmód |  |  | Hűtés | Fűtés | Hűtés | Fűtés | Hűtés | Fűtés | Hűtés | Fűtés
Névleges kapacitás |  | W | 2700(800-3800) | 3000(900-4250) | 3510(900-4700) | 3810(900-4700) | 5200(1000-6100) | 5600(1100-6600) | 7100(200-8850) | 7800(1800-9450)
Teljesítmény felvétel |  | W | 695(100~1300) | 700(150~1400) | 962(220~1400) | 953(220~1550) | 1576(200~2350) | 1436(180~2400) | 2030(450~2900) | 2000(350~3000)
Áramfelvétel |  | A | 3.1 | 3.2 | 4.3 | 4.6 | 7.1 | 6.3 | 9 | 9.3
Maximum áramfelvétel |  |  | 6 |  | 6,2 |  | 10,5 |  | 13.4
Működési tartomány |  | °C | -15 - 50 oC | -25 - 30 oC | -15 - 50 oC | -25 - 30 oC | -15 - 50 oC | -25 - 30 oC | -15 - 50 oC | -25 - 30 oC
Energia besorolás |  |  | A++ | A+ | A++ | A+ | A++ | A+
EER/SEER |  | W/W | 3,88/7,5 |  | 3,65/7,1 |  | 3,3/7,1 |  | 3,5/7,0
COP/SCOP |  | W/W | 4,286/4,2 |  | 4,0/4,1 |  | 3,9/4,2 |  | 3,81/4,1
Beltéri egység | Keringtetett légmennyiség | m3/h | 390/420/440/470/540/570/610 |  | 360/420/480/540/600/650/700 |  | 460/520/570/610/680/750/850 |  | 800/850/900/950/1000/1100/1250
| Berendezés méret (H×Sz×M) | mm | 790x275x200 |  | 845X289X209 |  | 970X300X224 |  | 1078X325X246
| Csomagolási méret (H×Sz×M) | mm | 863X268X352 |  | 918X278X364 |  | 1038x380x305 |  | 1145X410X335
| Nettó/bruttó tömeg | kg | 10,5/12,5 |  | 11,0/13,0 |  | 13,5/16,0 |  | 16,5/19,5
| Hangnyomás szint | dBA | 25/27/29/31/34/36/38 |  | 25/26/29/32/35/385/42 |  | 33/36/38/40/41/44/48 |  | 33/36/38/40/41/44/48
| Hangteljesítmény szint | dBA | 37/39/41/43/46/48/54 |  | 37/38/41/44/47/50/57 |  | 43/47/49/51/54/56/60 |  | 48/51/53/55/56/59/64
Kültéri egység | Berendezés méret (H×Sz×M) | mm | 732x55x330 |  | 732x55x330 |  | 802x555x350 |  | 899x596x378
| Csomagolási méret (H×Sz×M) | mm | 794x376x615 |  | 794x376x615 |  | 872x398x620 |  | 948x520x645
| Nettó/bruttó tömeg | Kg | 23,5/26,0 |  | 24,5/27,0 |  | 30,5/33,0 |  | 41,5/46,0
| Hangnyomás szint | dBA | 50 |  | 52 |  | 56 |  | 59
| Hangteljesítmény szint | dBA | 61 |  | 63 |  | 65 |  | 70
| Hűtőközeg típus/mennyiség |  | R32 / 0,53kg (5m;16g/m) |  | R32 / 0,57kg (5m;16g/m) |  | R32 / 0,82kg (5m;16g/m) |  | R32 / 1,5kg (5m;40g/m)
| Leolvasztási mód |  | Automatikus leolvasztás |  | Automatikus leolvasztás |  | Automatikus leolvasztás |  | Automatikus leolvasztás
Hűtőközeg csövezés/ elektromos csatlakozás | Nyomócső/szívócső méret | mm | φ6,35＋φ9,52 |  | φ6,35＋φ9,53 |  | φ6,35＋φ12,7 |  | φ6,35+φ15,88
| Maximális csőhossz/maximális szintkülönbség | m | 15/10 |  | 15/10 |  | 25/10 |  | 25/10
| Betápkábel becsatlakozás érszám/keresztmetszet |  | Kültéri/3×1mm2 |  |  |  | Kültéri/3×2,5mm2
| Kültéri-beltéri összekötő kábel érszám/keresztmetszet |  | 4×1mm2 |  | 4×1mm2 |  | 4×1,5mm2 |  | 4×1,5mm2

## SDL
Típusjel |  |  | SIEH0025SDL | SO1H0025SDL | SIEH0035SDL | SO1H0035SDL | SIEH0050SDL | SO1H0050SDL | SIEH0070SDL | SO1H0070SDL
Kapacitás |  |  | 2,5 kW |  | 3,5 kW |  | 5,0 kW |  | 7,0 kW
Névleges feszültség és frekvencia |  | Ph-V-Hz | 1-220-240/50 |  | 1-220-240/50 |  | 1-220-240/50 |  | 1-220-240/50
Üzemmód |  |  | Hűtés | Fűtés | Hűtés | Fűtés | Hűtés | Fűtés | Hűtés | Fűtés
Névleges kapacitás |  | W | 2600(940~3300) | 2610(940~3360) | 3400(1000~3770) | 3420(1000~3810) | 5100(1250-5910) | 5100(1250-6070) | 6810(1830~7800) | 6870(1850~7900)
Teljesítmény felvétel |  | W | 800(240～1380) | 699(240～1552) | 1130(290～1500) | 922(290～1720) | 1580(330-2340) | 1374(340-2520) | 2257(410~2824) | 2063(420~3005)
Áramfelvétel |  | A | 4.6(1.2~8.0) | 4.1(1.2~9.0) | 5.8(1.5～9.0) | 4.7(1.5～10.0) | 8.1(1.7~12.0) | 7.0(1.7~13.0) | 10.7(2.3~12.3) | 9.9(2.3~13.5)
Maximum áramfelvétel |  |  | 9 |  | 10 |  | 13 |  | 13,5
Működési tartomány |  | °C | (-15 - 53) | (-20 - 30) | (-15 - 53) | (-20 - 30) | (-15 - 53) | (-20 - 30) | (-15 - 53) | (-20 - 30)
Energia besorolás |  |  | A++ | A+ | A++ | A+ | A++ | A+ | A++ | A+
SEER |  | W/W | 6,3 |  | 6,1 |  | 6,1 |  | 6,1
SCOP |  | W/W | 4,0 |  | 4,0 |  | 4,0 |  | 4,0
Beltéri egység | Keringtetett légmennyiség | m3/h | 420/420 |  | 550/550 |  | 800/800 |  | 990/980
| Berendezés méret (H×Sz×M) | mm | 698×255×190 |  | 777×250×201 |  | 910×294×206 |  | 1010×315×220
| Csomagolási méret (H×Sz×M) | mm | 764×325×257 |  | 840×315×260 |  | 979×372×277 |  | 1096×390×297
| Nettó/bruttó tömeg | kg | 6.5/8.5 |  | 8.5/10.5 |  | 10.0/13.0 |  | 13.0/16.0
| Hangnyomás szint | dBA | 40/37/33/25/22 |  | 40/37/33/25/22 |  | 43/41/38//35/27 |  | 44/41/38/34/30
| Hangteljesítmény szint | dBA | 50/47/43/35/32 |  | 50/47/43/35/32 |  | 53/50/47/43/36 |  | 54/51/48/44/40
Kültéri egység | Berendezés méret (H×Sz×M) | mm | 777×498×290 |  | 777×498×290 |  | 853×602×349 |  | 920×699×380
| Csomagolási méret (H×Sz×M) | mm | 818×520×325 |  | 818×520×325 |  | 890×628×385 |  | 960×732×400
| Nettó/bruttó tömeg | Kg | 24/26 |  | 24/26 |  | 35/38 |  | 40/43
| Hangnyomás szint | dBA | 50 |  | 50 |  | 55 |  | 57
| Hangteljesítmény szint | dBA | 60 |  | 60 |  | 65 |  | 67
| Hűtőközeg típus/mennyiség |  | R32 / 0.57kg (5m;15g/m) |  | R32 / 0.57kg (5m;15g/m) |  | R32 / 1.00kg (5m;25g/m) |  | R32 / 1.14kg (5m;25g/m)
| Leolvasztási mód |  | automatikus |  | automatikus |  | automatikus |  | automatikus
Hűtőközeg csövezés/ elektromos csatlakozás | Nyomócső/szívócső méret | mm | φ6.35+φ9.52 |  | φ6.35+φ9.53 |  | φ6.35+φ9.53 |  | φ6.35+φ12.7
| Maximális csőhossz/maximális szintkülönbség | m | 25 (10) |  | 25 (10) |  | 25 (10) |  | 20 (10)
| Betápkábel becsatlakozás érszám/keresztmetszet |  | Kültéri/3×1,5mm2 |  |  |  | Kültéri/3X2.5 mm2 |  | 3X2.5
| Kültéri-beltéri összekötő kábel érszám/keresztmetszet |  | 4×1,5mm2 |  | 4×1,5mm2 |  | 4×1,5mm2 |  | 4×1,5mm2

## SDR
Típusjel |  |  | SIEH0025SDR | SO1H0025SDR | SIEH0035SDR | SO1H0035SDR | SIEH0050SDR | SO1H0050SDR | SIEH0070SDR | SO1H0070SDR
Kapacitás |  |  | 2,5 kW |  | 3,5 kW |  | 5,0 kW |  | 7,0 kW
Névleges feszültség és frekvencia |  | Ph-V-Hz | 1-220-240/50 |  | 1-220-240/50 |  | 1-220-240/50 |  | 1-220-240/50
Üzemmód |  |  | Hűtés | Fűtés | Hűtés | Fűtés | Hűtés | Fűtés | Hűtés | Fűtés
Névleges kapacitás |  | W | 2600(940~3300) | 2610(940~3360) | 3400(1000~3770) | 3420(1000~3810) | 5100(1250-5910) | 5100(1250-6070) | 6810(1830~7800) | 6870(1850~7900)
Teljesítmény felvétel |  | W | 800(240～1380) | 699(240～1552) | 1130(290～1500) | 922(290～1720) | 1580(330-2340) | 1374(340-2520) | 2257(410~2824) | 2063(420~3005)
Áramfelvétel |  | A | 4.6(1.2~8.0) | 4.1(1.2~9.0) | 5.8(1.5～9.0) | 4.7(1.5～10.0) | 8.1(1.7~12.0) | 7.0(1.7~13.0) | 10.7(2.3~12.3) | 9.9(2.3~13.5)
Maximum áramfelvétel |  |  | 9 |  | 10 |  | 13 |  | 13,5
Működési tartomány |  | °C | (-15 - 53) | (-20 - 30) | (-15 - 53) | (-20 - 30) | (-15 - 53) | (-20 - 30) | (-15 - 53) | (-20 - 30)
Energia besorolás |  |  | A++ | A+ | A++ | A+ | A++ | A+ | A++ | A+
SEER |  | W/W | 6,3 |  | 6,1 |  | 6,1 |  | 6,1
SCOP |  | W/W | 4,1 |  | 4,1 |  | 4,1 |  | 4,1
Beltéri egység | Keringtetett légmennyiség | m3/h | 420/420 |  | 550/550 |  | 800/800 |  | 990/980
| Berendezés méret (H×Sz×M) | mm | 698×255×190 |  | 777×250×201 |  | 910×294×206 |  | 1010×315×220
| Csomagolási méret (H×Sz×M) | mm | 764×325×257 |  | 840×315×260 |  | 979×372×277 |  | 1096×390×297
| Nettó/bruttó tömeg | kg | 6.5/8.5 |  | 8.5/10.5 |  | 10.0/13.0 |  | 13.0/16.0
| Hangnyomás szint | dBA | 40/37/33/25/22 |  | 40/37/33/25/22 |  | 43/41/38//35/27 |  | 44/41/38/34/30
| Hangteljesítmény szint | dBA | 50/47/43/35/32 |  | 50/47/43/35/32 |  | 53/50/47/43/36 |  | 54/51/48/44/40
Kültéri egység | Berendezés méret (H×Sz×M) | mm | 777×498×290 |  | 777×498×290 |  | 853×602×349 |  | 920×699×380
| Csomagolási méret (H×Sz×M) | mm | 818×520×325 |  | 818×520×325 |  | 890×628×385 |  | 960×732×400
| Nettó/bruttó tömeg | Kg | 24/26 |  | 24/26 |  | 35/38 |  | 40/43
| Hangnyomás szint | dBA | 50 |  | 50 |  | 55 |  | 57
| Hangteljesítmény szint | dBA | 60 |  | 60 |  | 65 |  | 67
| Hűtőközeg típus/mennyiség |  | R32 / 0.57kg (5m;15g/m) |  | R32 / 0.57kg (5m;15g/m) |  | R32 / 1.00kg (5m;25g/m) |  | R32 / 1.14kg (5m;25g/m)
| Leolvasztási mód |  | automatikus |  | automatikus |  | automatikus |  | automatikus
Hűtőközeg csövezés/ elektromos csatlakozás | Nyomócső/szívócső méret | mm | φ6.35+φ9.52 |  | φ6.35+φ9.53 |  | φ6.35+φ9.53 |  | φ6.35+φ12.7
| Maximális csőhossz/maximális szintkülönbség | m | 25 (10) |  | 25 (10) |  | 25 (10) |  | 20 (10)
| Betápkábel becsatlakozás érszám/keresztmetszet |  | Kültéri/3×1,5mm2 |  |  |  | Kültéri/3X2.5 mm2 |  | 3X2.5
| Kültéri-beltéri összekötő kábel érszám/keresztmetszet |  | 4×1,5mm2 |  | 4×1,5mm2 |  | 4×1,5mm2 |  | 4×1,5mm2

## SDO
Típusjel |  |  | SIEH0025SDO | SO1H0025SDO | SIEH0035SDO | SO1H0035SDO | SIEH0050SDO | SO1H0050SDO | SIEH0070SDO | SO1H0070SDO
Kapacitás |  |  | 2,5 kW |  | 3,5 kW |  | 5,0 kW |  | 7,0 kW
Névleges feszültség és frekvencia |  | Ph-V-Hz | 1-220-240/50 |  | 1-220-240/50 |  | 1-220-240/50 |  | 1-220-240/50
Üzemmód |  |  | Hűtés | Fűtés | Hűtés | Fűtés | Hűtés | Fűtés | Hűtés | Fűtés
Névleges kapacitás |  | W | 2600(940~3300) | 2630(940~3360) | 3400(1000~3770) | 3430(1000~3810) | 5100(1250-5900) | 5130(1250-6080) | 6840(1830~7820) | 7050(1850~7960)
Teljesítmény felvétel |  | W | 802(240～1380) | 706(240～1550) | 1049(290～1500) | 922(290～1730) | 1574(330-2350) | 1382(340-2550) | 2099(410~2800) | 1900(420~3000)
Áramfelvétel |  | A | 4.7(1.2~8.0) | 4.2(1.2~9.0) | 5.1(1.5～9.0) | 4.7(1.5～10.0) | 8.2(1.7~12.0) | 7.2(1.7~13.0) | 9.8(2.3~13.0) | 8.6(2.3~14.0)
Maximum áramfelvétel |  |  | 9 |  | 10 |  | 13 |  | 14
Működési tartomány |  | °C | -15 - 53 oC | -20 - 30 oC | -15 - 53 oC | -20 - 30 oC | -15 - 53 oC | -20 - 30 oC | -15 - 53 oC | -20 - 30 oC
Energia besorolás |  |  | A++ | A+ | A++ | A+ | A++ | A+ | A++ | A+
SEER |  | W/W | 6,3 |  | 6,1 |  | 6,1 |  | 6,5
SCOP |  | W/W | 4,1 |  | 4,1 |  | 4,1 |  | 4,1
Beltéri egység | Keringtetett légmennyiség | m3/h | 560/560 |  | 560/560 |  | 820/820 |  | 1100/1100
| Berendezés méret (H×Sz×M) | mm | 790×275×192 |  | 790×275×192 |  | 920×306×195 |  | 1100×333×222
| Csomagolási méret (H×Sz×M) | mm | 860×345×265 |  | 860×345×265 |  | 990×380×265 |  | 1165×405×295
| Nettó/bruttó tömeg | kg | 8,5/10,5 |  | 8,5/10,5 |  | 11,0/13,0 |  | 14,0/17,0
| Hangnyomás szint | dBA | 41/37/33/25/22 |  | 41/37/33/25/22 |  | 43/41/38//35/27 |  | 47/42/38/34/31
| Hangteljesítmény szint | dBA | 51/47/43/35/32 |  | 51/47/43/35/32 |  | 54/50/47/43/36 |  | 58/52/48/44/41
Kültéri egység | Berendezés méret (H×Sz×M) | mm | 777×498×290 |  | 777×498×290 |  | 853×602×349 |  | 920×699×380
| Csomagolási méret (H×Sz×M) | mm | 818×520×325 |  | 818×520×325 |  | 890×628×385 |  | 960×732×400
| Nettó/bruttó tömeg | Kg | 24/26 |  | 24/26 |  | 35/38 |  | 40/43
| Hangnyomás szint | dBA | 50 |  | 50 |  | 55 |  | 57
| Hangteljesítmény szint | dBA | 60 |  | 60 |  | 65 |  | 68
| Hűtőközeg típus/mennyiség |  | R32/0,57 kg (5m;16g/m) |  | R32/0,57 kg (5m;16g/m) |  | R32/1,0 kg (5m;16g/m) |  | R32/1,11 kg (5m;25g/m)
| Leolvasztási mód |  | Automatikus leolvasztás |  | Automatikus leolvasztás |  | Automatikus leolvasztás |  | Automatikus leolvasztás
Hűtőközeg csövezés/ elektromos csatlakozás | Nyomócső/szívócső méret | mm | φ6,35＋φ9,52 |  | φ6,35＋φ9,52 |  | φ6,35＋φ9,52 |  | φ6,35+φ12,7
| Maximális csőhossz/maximális szintkülönbség | m | 25/10 |  | 25/10 |  | 25/10 |  | 25/10
| Betápkábel becsatlakozás érszám/keresztmetszet |  | Kültéri/3×1,5mm2 |  |  |  | Kültéri/3×2,5mm2
| Kültéri-beltéri összekötő kábel érszám/keresztmetszet |  | 4×1,5mm2 |  | 4×1,5mm2 |  | 4×1,5mm2 |  | 4×1,5mm2

## SDOS
Típusjel |  |  | SIEH0025SDO | SO1H0025SDO | SIEH0035SDO | SO1H0035SDO | SIEH0050SDO | SO1H0050SDO | SIEH0070SDO | SO1H0070SDO
Kapacitás |  |  | 2,5 kW |  | 3,5 kW |  | 5,0 kW |  | 7,0 kW
Névleges feszültség és frekvencia |  | Ph-V-Hz | 1-220-240/50 |  | 1-220-240/50 |  | 1-220-240/50 |  | 1-220-240/50
Üzemmód |  |  | Hűtés | Fűtés | Hűtés | Fűtés | Hűtés | Fűtés | Hűtés | Fűtés
Névleges kapacitás |  | W | 2600(940~3300) | 2630(940~3360) | 3400(1000~3770) | 3430(1000~3810) | 5100(1250-5900) | 5130(1250-6080) | 6840(1830~7820) | 7050(1850~7960)
Teljesítmény felvétel |  | W | 802(240～1380) | 706(240～1550) | 1049(290～1500) | 922(290～1730) | 1574(330-2350) | 1382(340-2550) | 2099(410~2800) | 1900(420~3000)
Áramfelvétel |  | A | 4.7(1.2~8.0) | 4.2(1.2~9.0) | 5.1(1.5～9.0) | 4.7(1.5～10.0) | 8.2(1.7~12.0) | 7.2(1.7~13.0) | 9.8(2.3~13.0) | 8.6(2.3~14.0)
Maximum áramfelvétel |  |  | 9 |  | 10 |  | 13 |  | 14
Működési tartomány |  | °C | -15 - 53 oC | -20 - 30 oC | -15 - 53 oC | -20 - 30 oC | -15 - 53 oC | -20 - 30 oC | -15 - 53 oC | -20 - 30 oC
Energia besorolás |  |  | A++ | A+ | A++ | A+ | A++ | A+ | A++ | A+
SEER |  | W/W | 6,3 |  | 6,1 |  | 6,1 |  | 6,5
SCOP |  | W/W | 4,1 |  | 4,1 |  | 4,1 |  | 4,1
Beltéri egység | Keringtetett légmennyiség | m3/h | 560/560 |  | 560/560 |  | 820/820 |  | 1100/1100
| Berendezés méret (H×Sz×M) | mm | 790×275×192 |  | 790×275×192 |  | 920×306×195 |  | 1100×333×222
| Csomagolási méret (H×Sz×M) | mm | 860×345×265 |  | 860×345×265 |  | 990×380×265 |  | 1165×405×295
| Nettó/bruttó tömeg | kg | 8,5/10,5 |  | 8,5/10,5 |  | 11,0/13,0 |  | 14,0/17,0
| Hangnyomás szint | dBA | 41/37/33/25/22 |  | 41/37/33/25/22 |  | 43/41/38//35/27 |  | 47/42/38/34/31
| Hangteljesítmény szint | dBA | 51/47/43/35/32 |  | 51/47/43/35/32 |  | 54/50/47/43/36 |  | 58/52/48/44/41
Kültéri egység | Berendezés méret (H×Sz×M) | mm | 777×498×290 |  | 777×498×290 |  | 853×602×349 |  | 920×699×380
| Csomagolási méret (H×Sz×M) | mm | 818×520×325 |  | 818×520×325 |  | 890×628×385 |  | 960×732×400
| Nettó/bruttó tömeg | Kg | 24/26 |  | 24/26 |  | 35/38 |  | 40/43
| Hangnyomás szint | dBA | 50 |  | 50 |  | 55 |  | 57
| Hangteljesítmény szint | dBA | 60 |  | 60 |  | 65 |  | 68
| Hűtőközeg típus/mennyiség |  | R32/0,57 kg (5m;16g/m) |  | R32/0,57 kg (5m;16g/m) |  | R32/1,0 kg (5m;16g/m) |  | R32/1,11 kg (5m;25g/m)
| Leolvasztási mód |  | Automatikus leolvasztás |  | Automatikus leolvasztás |  | Automatikus leolvasztás |  | Automatikus leolvasztás
Hűtőközeg csövezés/ elektromos csatlakozás | Nyomócső/szívócső méret | mm | φ6,35＋φ9,52 |  | φ6,35＋φ9,52 |  | φ6,35＋φ9,52 |  | φ6,35+φ12,7
| Maximális csőhossz/maximális szintkülönbség | m | 25/10 |  | 25/10 |  | 25/10 |  | 25/10
| Betápkábel becsatlakozás érszám/keresztmetszet |  | Kültéri/3×1,5mm2 |  |  |  | Kültéri/3×2,5mm2
| Kültéri-beltéri összekötő kábel érszám/keresztmetszet |  | 4×1,5mm2 |  | 4×1,5mm2 |  | 4×1,5mm2 |  | 4×1,5mm2

## SDU
Típusjel |  |  | SIEH0025SDU | SO1H0025SDU | SIEH0035SDU | SO1H0035SDU | SIEH0050SDU | SO1H0050SDU | SIEH0070SDU | SO1H0070SDU
Kapacitás |  |  | 2,5 kW |  | 3,5 kW |  | 5,0 kW |  | 7,0 kW
Névleges feszültség és frekvencia |  | Ph-V-Hz | 1-220-240/50 |  | 1-220-240/50 |  | 1-220-240/50 |  | 1-220-240/50
Üzemmód |  |  | Hűtés | Fűtés | Hűtés | Fűtés | Hűtés | Fűtés | Hűtés | Fűtés
Névleges kapacitás |  | W | 2760(800～3500) | 2900(1000～3800) | 3660(800～4300) | 3940(800～4500) | 5100W (1250~5900) | 5130W (1250~6080) | 6810W (1830~7810) | 6870W (1850~7930)
Teljesítmény felvétel |  | W | 620(200～1450) | 660(200～1550) | 966(240～1600) | 1010(240～1750) | 1579W (330~2350) | 1382W (340~2540) | 2226W (410~2800) | 1903W (420~3000)
Áramfelvétel |  | A | 3.8(1.2~6.5) | 3.7(1.2~7.0) | 5.4(1.2~7.2) | 4.5(1.2~8.0) | 8.1 | 7.1 | 11.3 | 9.7
Maximum áramfelvétel |  |  | 7 |  | 8 |  | 12 |  | 13
Működési tartomány |  | °C | 15 - 53 oC | -20 - 30 oC | -15 - 53 oC | -20 - 30 oC | -15 - 53 oC | -15 - 30 oC | -15 - 53 oC | -15 - 30 oC
Energia besorolás |  |  | A+++ | A++ | A+++ | A++ | A++ | A+ | A++ | A+
SEER |  | W/W | 8,5 |  | 8,5 |  | 6,1 |  | 6,5
SCOP |  | W/W | 4,6 |  | 4,6 |  | 4,0 |  | 4,0
Beltéri egység | Keringtetett légmennyiség | m3/h | 850/850 |  | 850/850 |  | 800/800 |  | 970/980
| Berendezés méret (H×Sz×M) | mm | 883×310×195 |  | 883×310×195 |  | 910×294×206 |  | 1010×315×220
| Csomagolási méret (H×Sz×M) | mm | 964×375×262 |  | 964×375×262 |  | 979×372×277 |  | 1096×390×297
| Nettó/bruttó tömeg | kg | 10,5/13 |  | 10,5/13 |  | 10/13 |  | 13/16
| Hangnyomás szint | dBA | 43/38/36/27/24 |  | 43/38/36/27/24 |  | 43/41/38//35/27 |  | 44/41/38/34/30
| Hangteljesítmény szint | dBA | 53/49/45/37/34 |  | 53/49/45/37/34 |  | 53/50/47/43/36 |  | 54/51/48/44/40
Kültéri egység | Berendezés méret (H×Sz×M) | mm | 795×305×549 |  | 795×305×549 |  | 853×602×349 |  | 920×699×380
| Csomagolási méret (H×Sz×M) | mm | 964×375×262 |  | 964×375×262 |  | 890×628×385 |  | 960×732×400
| Nettó/bruttó tömeg | Kg | 25/27 |  | 28/32 |  | 35/38 |  | 40/43
| Hangnyomás szint | dBA | 52 |  | 52 |  | 55 |  | 57
| Hangteljesítmény szint | dBA | 62 |  | 62 |  | 66 |  | 68
| Hűtőközeg típus/mennyiség |  | R32/0,57 kg (5m;16g/m) |  | R32/0,80 kg (5m;16g/m) |  | R32/0,92 kg (5m;16g/m) |  | R32/1,06 kg (5m;25g/m)
| Leolvasztási mód |  | Automatikus leolvasztás |  | Automatikus leolvasztás |  | Automatikus leolvasztás |  | Automatikus leolvasztás
Hűtőközeg csövezés/ elektromos csatlakozás | Nyomócső/szívócső méret | mm | φ6,35＋φ9,52 |  | φ6,35＋φ9,52 |  | φ6,35＋φ9,52 |  | φ6,35+φ12,7
| Maximális csőhossz/maximális szintkülönbség | m | 25/10 |  | 25/10 |  | 25/10 |  | 25/10
| Betápkábel becsatlakozás érszám/keresztmetszet |  | beltéti/3×1,5mm2 |  |  |  | Kültéri/3×2,5mm2
| Kültéri-beltéri összekötő kábel érszám/keresztmetszet |  | 4×1,5mm2 |  | 4×1,5mm2 |  | 4×1,5mm2 |  | 4×1,5mm2

## SDI
Típusjel |  |  | SIEH0025SDI | SI1H0025SDI | SIEH0035SDI | SI1H0035SDI | SIEH0050SDI | SI1H0050SDI | SIEH0070SDI | SI1H0070SDI
Kapacitás |  |  | 2,5 kW |  | 3,5 kW |  | 5,0 kW |  | 7,0 kW
Névleges feszültség és frekvencia |  | Ph-V-Hz | 1-220-240/50 |  | 1-220-240/50 |  | 1-220-240/50 |  | 1-220-240/50
Üzemmód |  |  | Hűtés | Fűtés | Hűtés | Fűtés | Hűtés | Fűtés | Hűtés | Fűtés
Névleges kapacitás |  | W | 2600(940~3350) | 2750(940~3380) | 3400(1000~3770) | 3420(1000~3810) | 5100(1250-5920) | 5150(1250-6090) | 6810(1830~7820) | 6920(1850~7960)
Teljesítmény felvétel |  | W | 787(240～1380) | 733(240～1552) | 1130(290～1500) | 922(290～1720) | 1579(330-2350) | 1382(340-2540) | 2108(410~2800) | 1866(420~3000)
Áramfelvétel |  | A | 4.1(1.2~8.0) | 3.8(1.2~9.0) | 5.8(1.5～9.0) | 4.7(1.5～10.0) | 8.1(1.7~12.0) | 7.1(1.7~13.0) | 10.9(2.3~13.0) | 9.6(2.3~14.0)
Maximum áramfelvétel |  |  | 9 |  | 10 |  | 13 |  | 14
Működési tartomány |  | °C | -15 - 53 oC | -20 - 30 oC | -15 - 53 oC | -20 - 30 oC | -15 - 53 oC | -20 - 30 oC | -15 - 53 oC | -20 - 30 oC
Energia besorolás |  |  | A++ | A+ | A++ | A+ | A++ | A+ | A++ | A+
SEER |  | W/W | 6,3 |  | 6,1 |  | 6,3 |  | 6,1
SCOP |  | W/W | 4,1 |  | 4,1 |  | 4,1 |  | 4,1
Beltéri egység | Keringtetett légmennyiség | m3/h | 550/550 |  | 550/550 |  | 900/900 |  | 1050/1050
| Berendezés méret (H×Sz×M) | mm | 811×278×198 |  | 811×278×198 |  | 1015×313×221 |  | 1132×332×229
| Csomagolási méret (H×Sz×M) | mm | 905×355×270 |  | 905×355×270 |  | 1086×378×293 |  | 1202×402×302
| Nettó/bruttó tömeg | kg | 8,0/10,5 |  | 8,0/10,5 |  | 11,0/14,0 |  | 14,0/17,0
| Hangnyomás szint | dBA | 40/37/33/25/22 |  | 40/37/33/25/22 |  | 45/41/38//35/28 |  | 47/42/38/34/31
| Hangteljesítmény szint | dBA | 50/47/43/35/32 |  | 50/47/43/35/32 |  | 55/51/47/43/37 |  | 57/52/48/44/41
Kültéri egység | Berendezés méret (H×Sz×M) | mm | 777×498×290 |  | 777×498×290 |  | 853×602×349 |  | 920×699×380
| Csomagolási méret (H×Sz×M) | mm | 818×520×325 |  | 818×520×325 |  | 890×628×386 |  | 960×732×401
| Nettó/bruttó tömeg | Kg | 24/26 |  | 24/26 |  | 35/38 |  | 40/43
| Hangnyomás szint | dBA | 50 |  | 50 |  | 55 |  | 57
| Hangteljesítmény szint | dBA | 60 |  | 60 |  | 65 |  | 67
| Hűtőközeg típus/mennyiség |  | R32/0,55 kg (5m;16g/m) |  | R32/0,55 kg (5m;16g/m) |  | R32/_ kg (5m;16g/m) |  | R32/_ kg (5m;25g/m)
| Leolvasztási mód |  | Automatikus leolvasztás |  | Automatikus leolvasztás |  | Automatikus leolvasztás |  | Automatikus leolvasztás
Hűtőközeg csövezés/ elektromos csatlakozás | Nyomócső/szívócső méret | mm | φ6,35＋φ9,52 |  | φ6,35＋φ9,52 |  | φ6,35＋φ9,52 |  | φ6,35+φ12,7
| Maximális csőhossz/maximális szintkülönbség | m | 25/10 |  | 25/10 |  | 25/10 |  | 25/10
| Betápkábel becsatlakozás érszám/keresztmetszet |  | Kültéri/3×1,5mm2 |  |  |  | Kültéri/3×2,5mm2
| Kültéri-beltéri összekötő kábel érszám/keresztmetszet |  | 4×1,5mm2 |  | 4×1,5mm2 |  | 4×1,5mm2 |  | 4×1,5mm2

## SDZ
Típusjel |  |  | SIEH0025SDZ | SO1H0025SDZ | SIEH0035SDZ | SO1H0035SDZ | SIEH0050SDZ | SO1H0050SDZ | SIEH0070SDZ | SO1H0070SDZ
Kapacitás |  |  | 2,5 kW |  | 3,5 kW |  | 5,0 kW |  | 7,0 kW
Névleges feszültség és frekvencia |  | Ph-V-Hz | 1-220-240/50 |  | 1-220-240/50 |  | 1-220-240/50 |  | 1-220-240/50
Üzemmód |  |  | Hűtés | Fűtés | Hűtés | Fűtés | Hűtés | Fűtés | Hűtés | Fűtés
Névleges kapacitás |  | W | 2730（1320~3810) | 3136（879~4396) | 3500（1320~3960) | 3956（879~4542) | 5275(1993~6125) | 5570(1350~6770) | 7034(2110~8206) | 7326(1554~8205)
Teljesítmény felvétel |  | W | 619（130~1200) | 681（120~1400) | 402（130~1250) | 1130（120~1450) | 1318（160~1787) | 1500（230~1695) | 1760(420~3200) | 1975(300~3100)
Áramfelvétel |  | A | 2.70（0.6~5.35) | 3.05（0.6~6.2) | 3.9（0.6~5.55) | 4.9（0.6~6.4) | 5.73（0.72~7.90) | 6.52（1.1~7.50) | 7.7(1.8~13.9) | 8.6(1.3~13.5)
Maximum áramfelvétel |  |  | 8 |  | 9 |  | 12 |  | 15
Működési tartomány |  | °C | -15 - 50 oC | -20 - 24 oC | -15 - 50 oC | -20 - 24 oC | -15 - 50 oC | -20 - 24 oC | -15 - 50 oC | -20 - 24 oC
Energia besorolás |  |  | A+++ | A++ | A+++ | A++ | A+++ | A++ | A+++ | A+
SEER |  | W/W | 9,5 |  | 8,5 |  | 8,5 |  | 6,5
SCOP |  | W/W | 4,6 |  | 4,6 |  | 4,6 |  | 4,2
Beltéri egység | Keringtetett légmennyiség | m3/h | 530/360/280 |  | 560/380/290 |  | 820/820 |  | 685/580/400
| Berendezés méret (H×Sz×M) | mm | 795x225x295 |  | 795x225x295 |  | 965x239x319 |  | 1100×333×222
| Csomagolási méret (H×Sz×M) | mm | 870x370x305 |  | 870x370x305 |  | 1045x400x325 |  | 1165×405×295
| Nettó/bruttó tömeg | kg | 10,2/13,0 |  | 10,2/13,0 |  | 12,3/16,4 |  | 14,0/17,0
| Hangnyomás szint | dBA | 40/32/22/21 |  | 40/32/22/21 |  | 41/35/23/22 |  | 44.5/40/33/21
| Hangteljesítmény szint | dBA | 55 |  | 55 |  | 58 |  | 65
Kültéri egység | Berendezés méret (H×Sz×M) | mm | 765x303x555 |  | 765*303*555 |  | 890x342x673 |  | 920×699×380
| Csomagolási méret (H×Sz×M) | mm | 887*337*610 |  | 887*337*610 |  | 995x398x740 |  | 960×732×400
| Nettó/bruttó tömeg | Kg | 26,4/28/8 |  | 26,4/28/8 |  | 38,8/41,9 |  | 40/43
| Hangnyomás szint | dBA | 55 |  | 50 |  | 55 |  | 58
| Hangteljesítmény szint | dBA | 57 |  | 60 |  | 65 |  | 65
| Hűtőközeg típus/mennyiség |  | R32/0,62 kg (5m;16g/m) |  | R32/0,62 kg (5m;16g/m) |  | R32/1,1 kg (5m;16g/m) |  | R32/1,5 kg (5m;25g/m)
| Leolvasztási mód |  | Automatikus leolvasztás |  | Automatikus leolvasztás |  | Automatikus leolvasztás |  | Automatikus leolvasztás
Hűtőközeg csövezés/ elektromos csatlakozás | Nyomócső/szívócső méret | mm | φ6,35＋φ9,52 |  | φ6,35＋φ9,52 |  | φ6,35＋φ9,52 |  | φ6,35+φ12,7
| Maximális csőhossz/maximális szintkülönbség | m | 25/10 |  | 25/10 |  | 30/10 |  | 50/10
| Betápkábel becsatlakozás érszám/keresztmetszet |  | Kültéri/3×1,5mm2 |  |  |  | Kültéri/3×2,5mm2
| Kültéri-beltéri összekötő kábel érszám/keresztmetszet |  | 5×1mm2 |  | 5×1mm2 |  | 5×1mm2 |  | 5×1mm2

## SDX Multi
kültéri típús |  |  | MO2H0040SDX | MO2H0050SDX | MO3H0068SDX | MO4H0080SDX | MO4H0100SDX | MO5H0120SDX
Teljesítmény | Hűtés | W | 4100 | 5200 | 7100 | 8000 | 10500 | 12000
| Fűtés | kW | 4400 | 5400 | 8500 | 9500 | 12000 | 12000
SEER/SCOP | Energiaosztály Hűtés-Fűtés | W/W | 6.1/4,10 A++ A+ | 6.1/4.10 A++ A+ | 6.1/4.0 A++ A+ | 6.1/4.0A++ A+ | 6.1/4.0A++ A+ | 6.1/4.0A++ A+
Névleges feszültség és frekvencia |  | Ph/V/Hz | 1 Ph,220-240V,50Hz | 1 Ph,220-240V,50Hz | 1 Ph,220-240V,50Hz | 1 Ph,220-240V,50Hz | 1 Ph,220-240V,50Hz | 1 Ph,220-240V,50Hz
Felvett teljesítmény | Hűtés | W | 1200 | 1450 | 1950 | 2300 | 3100 | 3450
| Fűtés | W | 1180 | 1300 | 2200 | 2650 | 3200 | 3500
Hűtőközeg töltet típus/mennyiség (alaptöltet max csövezés; rátöltés ) |  | kg | R32 / 1.05 kg (10m;20g/m) | R32 / 1.05 kg (10m;20g/m) | R32 / 1.80 kg (30m;20g/m) | R32 / 2.00 kg (40m;20g/m) | R32 / 2.75 kg (40m;20g/m) | R32 / 2.75 kg (40m;20g/m)
Levegő térfogat árama |  | m3/h | 2600 | 2600 | 4000 | 4000 | 5500 | 5500
Hangnyomásszint |  | db(A) | 55 | 56 | 58 | 58 | 57 | 57
Méretek (Sz*Ma*Mé) | Külső | mm | 899X596X378 | 899X596X379 | 1001X790X427 | 1001X790X428 | 1087X1103X440 | 1087X1103X440
| Csomagolási | mm | 948X420X645 | 948X420X646 | 1083X855X488 | 1083X855X489 | 1158X483X1130 | 1158X483X1130
Nettó/Bruttó tömeg |  | kg | 43/46 | 43/46 | 68/73 | 69/74 | 90/98 | 90/98
Csőcsatlakozás | Gáz | mm | 3/8 φ9.52 | 3/8 φ9.52 | 3/8 φ9.52 | 3/8 φ9.52 | 3/8 φ9.52 | 3/8 φ9.52
| Folyadék | mm | 1/4 φ6.35 | 1/4 φ6.35 | 1/4 φ6.35 | 1/4 φ6.35 | 1/4 φ6.35 | 1/4 φ6.35
Max. egyenértékű csővezési hossza |  | m | 10 | 10 | 20 | 20 | 25 | 25
Maximális csőhossz |  |  | 20 | 20 | 60 | 70 | 75 | 75
maximális színtkülönbség |  |  | 5 | 5 | 10 | 10 | 7.5 | 7.5
Max. beltéri egység |  | db | 2 | 2 | 3 | 4 | 5 | 5
Oldalfali típus |  |  | SIEH0020SDX | SIEH0025SDX | SIEH0035SDX
Teljesítmény | Hűtés | BTU/h/kW | 7200/2,1 | 8900/2,6 | 11900/3,4
| Fűtés | BTU/h/kW | 8900/2,6 | 9600/2,8 | 13000/3,7
Névleges feszültség és frekvencia |  | Ph/V/Hz | 1 Ph,220-240V,50Hz | 1 Ph,220-240V,50Hz | 1 Ph,220-240V,50Hz
Levegő térfogat árama | (SH/H/M/L/SL) | m3/h | 560/490/430/330/- | 560/490/430/330/- | 680/590/490/420/-
|  | CFM | 330/288/253/194/- | 330/288/253/195/- | 400/347/288/247/-
Hangnyomásszint | (SH/H/M//L/SL) | db(A) | 39/36/32/28/- | 39/36/32/29/- | 42/38/34/31/-
Csőcsatlakozás | Gáz | mm | 3/8 φ9.52 | 3/8 φ9.52 | 3/8 φ9.52
| Folyadék | mm | 1/4 φ6.35 | 1/4 φ6.35 | 1/4 φ6.35
Méretek (Sz*Ma*Mé) | Külső | mm | 790x275x200 | 790x275x200 | 845X289X209
| Csomagolási | mm | 866X271X367 | 866X271X367 | 921X281X379
Nettó/Bruttó tömeg |  | kg | 29.5/32 | 29.5/32 | 31.0/34.0
Kazettás típus |  |  | MIAH0035SDX | MIAH0050SDX
Teljesítmény | Hűtés | BTU/h/kW | 11942/3.5 | 15354/4.5
| Fűtés | BTU/h/kW | 13648/4.0 | 17060/5.0
Névleges feszültség és frekvencia |  | Ph/V/Hz | 1 Ph,220-240V,50Hz | 1 Ph,220-240V,50Hz
Levegő térfogat árama | (SH/H/M/L/SL) | m3/h | 650/560/520/450/- | 710/670/590/450/-
Hangnyomásszint |  | CFM | 382/329/306/264/- | 417/394/347/264/-
| (SH/H/M/L/SL) | dB (A) | 44/41/38/34/- | 47/45/41/35/-
Csőcsatlakozás | Gáz | mm | 3/8 φ9.52 | 1/2 φ12.7
| Folyadék | mm | 1/4 φ6.35 | 1/4 φ6.35
Méretek (Sz*Ma*Mé) | Külső | mm | 596X596X240 | 596X596X240
| Csomagolási | mm | 778X738X300 | 778X738X300
Panel mértetek (Sz*Ma*Mé) | Külső | mm | 650X650X50 | 650X650X50
| Csomagolási | mm | 733X673X117 | 733X673X117
Nettó/Bruttó tömeg | Nettó/Bruttó Tömeg | kg | 2.5/3.5 | 2.5/3.5
|  | kg | 20/24 | 20/24
Légcsatornázható típus |  |  | MICH0025SDX | MICH0035SDX | MICH0050SDX
Teljesítmény | Hűtés | BTU/h/kW | 8530/2,5 | 11942/3,5 | 17060/5
| Fűtés | BTU/h/kW | 9553/2,8 | 13136/3,85 | 18766/5,5
Névleges feszültség és frekvencia |  | Ph/V/Hz | 1 Ph,220-240V,50Hz | 1 Ph,220-240V,50Hz | 1 Ph,220-240V,50Hz
Levegő térfogat árama | (SH/H/M/L/SL) | m3/h | -/450/350/280/- | -/550/400/300/- | -/700/600/500/-
|  | CFM | 264/206/164/- | 323/235/176 | 412/353/294/-
Hangnyomásszint | (SH/H/M/L/SL) | dB(A) | 37/34/31/47/41 | 39/35/32/49/42 | 41/33/51/43/-
Csőcsatlakozás | Gáz | mm | 3/8 φ9.52 | 3/8 φ9.52 | 1/2 φ12.7
| Folyadék | mm | 1/4 φ6.35 | 1/4 φ6.35 | 1/4 φ6.35
Méretek (Sz*Ma*Mé) | Külső | mm | 700X615X200 | 700X615X200 | 900X615X200
Nettó/Bruttó tömeg | Csomagolási | mm | 893X743X305 | 893X743X305 | 1123X743X305
|  | kg | 21/26 | 22/28 | 26/32
Padlón álló típus |  |  | MIFH0025SDX | MIFH0035SDX | MIFH0050SDX
Teljesítmény | Hűtés | BTU/h/kW | 2700 | 3500 | 5200
| Fűtés | BTU/h/kW | 2800 | 3750 | 5330
Levegő térfogat árama | (SH/H/M/L/SL) | m3/h | 500/430/410/370/330/280/250 | 600/520/480/440/400/360/280 | 700/650/580/520/460/410/320
Hangnyomásszint |  | dB(A) | 40/36/34/32/30/26/23 | 42/40/38/36/34/31/25 | 47/45/42/40/37/35/31
Csőcsatlakozás | Gáz | mm | 3/8 φ9.52 | 3/8 φ9.52 | 1/2 φ12.7
| Folyadék | mm | 1/4 φ6.35 | 1/4 φ6.35 | 1/4 φ6.35
Méretek (Sz*Ma*Mé) | Külső | mm | 700X600X215 | 700X600X215 | 700X600X215
| Csomagolási | mm | 788X697X283 | 788X697X283 | 788X697X283
Nettó/Bruttó tömeg |  | kg | 15.5/18.5 | 15.5/18.5 | 15.5/18.5

## SDO Multi
kültéri típús |  |  | MO2H0040SDO | MO2H0050SDO | MO3H0075SDO | MO4H00250SDO | MO5H0120SDO
Teljesítmény | Hűtés | W | 4100(1200~4850) | 5200(1230~5600) | 7900(2800~8800) | 9400(3100~10200) | 12200(3300~13100)
| Fűtés | kW | 4310(1250~5200) | 5290(1290~5750) | 7960(2450~8800) | 9450(2550~10200) | 12200(3300~13100)
SEER/SCOP | Energiaosztály Hűtés-Fűtés | W/W | 6.1/4,10 A++ A+ | 6.2/4.10 A++ A+ | 6.1/4.0 A++ A+ | 6.1/4.0A++ A+ | 6.1/4.0A++ A+
Névleges feszültség és frekvencia |  | Ph/V/Hz | 1 Ph,220-240V,50Hz | 1 Ph,220-240V,50Hz | 1 Ph,220-240V,50Hz | 1 Ph,220-240V,50Hz | 1 Ph,220-240V,50Hz
Felvett teljesítmény | Hűtés | W | 1246(250~1560) | 1605(280~2053) | 2633(350~2850) | 2765(410~3500) | 3812(730~5400)
| Fűtés | W | 11525(230~1560) | 1418(250~2053) | 2123(420~2850) | 2547(510~3500) | 3686(800~5400)
Működési tartomány | Hűtés | °C | -15 - 43 °C | -15 - 43 °C | -15 - 43 °C | -15 - 43 °C | -15 - 43 °C
| Fűtés | °C | -20 - 30 °C | -20 - 30 °C | -20 - 30 °C | -20 - 30 °C | -20 - 30 °C
Hűtőközeg töltet típus/mennyiség (alaptöltet max csövezés; rátöltés ) |  | kg | R32 / 1.1 kg (10m; 25-35 15g/m, 50 20g/m) | R32 / 1.1 kg (10m; 25-35 15g/m, 50 20g/m) | R32 / 1.60 kg (15m; 25-35 15g/m, 50 20g/m) | R32 / 2.20 kg (20m; 25-35 15g/m, 50 20g/m) | R32 / 3 kg (25m; 25-35 15g/m, 50 20g/m)
Hangteljesítményszint |  | db(A) | 65 | 65 | 68 | 70 | 70
Méretek (Sz*Ma*Mé) | Külső | mm | 835×605×360 | 835×605×360 | 2568×655×375 | 25250×2510×340 | 25250×2510×340
| Csomagolási | mm | 883×645×3254 | 883×645×3254 | 1015×715×425 | 1030×2550×430 | 1030×2550×430
Nettó/Bruttó tömeg |  | kg | 34/38 | 34/38 | 46/51 | 68/80 | 73/85
Csőcsatlakozás | Gáz | mm | 3/8 φ25.52 | 3/8 φ25.52 | 3/8 φ25.52 | 3/8 φ25.52 | 3/8 φ25.52
| Folyadék | mm | 1/4 φ6.35 | 1/4 φ6.35 | 1/4 φ6.35 | 1/4 φ6.35 | 1/4 φ6.35
Max. egyenértékű csővezési hossza |  | m | 15 | 15 | 15 | 15 | 15
Maximális csőhossz |  |  | 30 | 30 | 45 | 60 | 75
maximális színtkülönbség |  |  | 5 | 5 | 10 | 10 | 7.5
Max. beltéri egység |  | db | 2 | 2 | 3 | 4 | 5
Oldalfali típus |  |  | SIEH0020SDO | SIEH0025SDO | SIEH0035SDO
Teljesítmény | Hűtés | BTU/h/kW | 25000/2,5 | 12000/3,5 | 17500/5
| Fűtés | BTU/h/kW | 25000/2,5 | 12000/3,5 | 17800/5,1
Névleges feszültség és frekvencia |  | Ph/V/Hz | 1 Ph,220-240V,50Hz | 1 Ph,220-240V,50Hz | 1 Ph,220-240V,50Hz
Levegő térfogat árama |  | m3/h | 560 | 560 | 820
Hangteljesítményszint | (T/M/K/A/NA) | db(A) | 41/37/33/25/22 | 41/37/33/25/22 | 43/41/38//35/27
Csőcsatlakozás | Gáz | mm | 3/8 φ25.52 | 3/8 φ25.52 | 3/8 φ25.52
| Folyadék | mm | 1/4 φ6.35 | 1/4 φ6.35 | 1/4 φ6.35
Méretek (Sz*Ma*Mé) | Külső | mm | 7250×275×1252 | 7250×275×1252 | 1100×333×222
| Csomagolási | mm | 860×345×265 | 860×345×265 | 1165×405×2255
Nettó/Bruttó tömeg |  | kg | 8,5/10,5 | 8,5/10,5 | 11,0/13,0
Kazettás típus |  |  | MIAH0025SDO | MIAH0035SDO | MIAH0050SDO
Teljesítmény | Hűtés | BTU/h/kW | 25000/2,5 | 12000/3,5 | 17500/5
| Fűtés | BTU/h/kW | 25500/2,7 | 13500/3,25 | 125600/5,7
Névleges feszültség és frekvencia |  | Ph/V/Hz | 1 Ph,220-240V,50Hz | 1 Ph,220-240V,50Hz | 1 Ph,220-240V,50Hz
Levegő térfogat árama |  | m3/h | 500 | 600 | 800
Hangteljesítményszint | (M/K/A) | db(A) | 52/425/46 | 52/425/46 | 56/52/425
Csőcsatlakozás | Gáz | mm | 3/8 φ25.52 | 3/8 φ25.52 | 1/2 φ12.7
| Folyadék | mm | 1/4 φ6.35 | 1/4 φ6.35 | 1/4 φ6.35
Méretek (Sz*Ma*Mé) | Külső | mm | 574×574×250 | 574×574×250 | 574×574×250
| Csomagolási | mm | 743×725×300 | 743×725×300 | 743×725×300
Panel mértetek (Sz*Ma*Mé) | Külső | mm | 660×30×660 | 660×30×660 | 660×30×660
| Csomagolási | mm | 700×80×700 | 700×80×700 | 700×80×700
Nettó/Bruttó tömeg | Nettó/Bruttó Tömeg | kg | 2.5/4.5 | 2.5/4.5 | 2.5/4.5
|  | kg | 20/24 | 20/24 | 20/24
Légcsatornázható típus |  |  | MICH0025SDO | MICH0035SDO | MICH0050SDO
Teljesítmény | Hűtés | BTU/h/kW | 25000/2,5 | 12000/3,5 | 17500/5
| Fűtés | BTU/h/kW | 25500/2,7 | 13500/3,25 | 125600/5,7
Névleges feszültség és frekvencia |  | Ph/V/Hz | 1 Ph,220-240V,50Hz | 1 Ph,220-240V,50Hz | 1 Ph,220-240V,50Hz
Levegő térfogat árama |  | m3/h | 500 | 600 | 850
Hangteljesítményszint | (M/K/A) | dB(A) | 55/52/48 | 55/52/48 | 56/53/50
Csőcsatlakozás | Gáz | mm | 3/8 φ25.52 | 3/8 φ25.52 | 1/2 φ12.7
| Folyadék | mm | 1/4 φ6.35 | 1/4 φ6.35 | 1/4 φ6.35
Méretek (Sz*Ma*Mé) | Külső | mm | 700×450×200 | 700×450×200 | 2520×450×200
Nettó/Bruttó tömeg | Csomagolási | mm | 865×578×272 | 865×578×272 | 1085×578×272
|  | kg | 16/20 | 16/20 | 20/25
Padlón álló típus |  |  | MIFH0025SDO | MIFH0035SDO | MIFH0050SDO
Teljesítmény | Hűtés | BTU/h/kW | 25000/2,5 | 12000/3,5 | 17500/5
| Fűtés | BTU/h/kW | 25500/2,7 | 13500/3,25 | 125600/5,7
Levegő térfogat árama |  | m3/h | 650 | 650 | 850
Hangteljesítményszint |  | dB(A) | 52/48/40 | 52/48/40 | 56/53/50
Csőcsatlakozás | Gáz | mm | 3/8 φ25.52 | 3/8 φ25.52 | 1/2 φ12.7
| Folyadék | mm | 1/4 φ6.35 | 1/4 φ6.35 | 1/4 φ6.35
Méretek (Sz*Ma*Mé) | Külső | mm | 700×600×215 | 700×600×215 | 700×600×215
| Csomagolási | mm | 775×725×280 | 775×725×280 | 775×725×280
Nettó/Bruttó tömeg |  | kg | 16/18 | 16/18 | 16/18
Típus |  |  | MO2H0040SDO | MO2H0050SDO | MO3H0075SDO | MO4H0090SDO | MO5H0120SDO
1 egység |  |  | 25.35 | 25,35,50 | / | / | /
2 egység |  |  | 25+25;25+35 | 25+25,25+35,25+50,35+35 | 25+25,25+35,35+35, 25+50,35+50,50+50 | 25+25,25+35,35+35, 25+50,35+50,50+50 | 25+25,25+35,35+35, 25+50,35+50,50+50
3 egység |  |  | nem lehetséges | nem lehetséges | 25+25+25,25+25+35,25+25+50, 25+35+35,25+35+50,35+35+35 | 25+25+25,25+25+35,25+35+35, 25+25+50,25+35+50,35+35+35, 35+35+50 | 25+25+25,25+25+35,25+35+35, 25+25+50,25+35+50,35+35+35, 35+35+50,35+50+50,50+50+50
4 egység |  |  | nem lehetséges | nem lehetséges | nem lehetséges | 25+25+25+25,25+25+25+35, 25+25+25+50,25+25+35+35, 25+35+35+35 | 25+25+25+25,25+25+25+35,25+25+25+50, 25+25+35+35,25+25+35+50,25+35+35+35, 25+35+35+50,25+35+50+50,25+50+50+50, 35+35+35+35,35+35+35+50,35+35+50+50
5 egység |  |  | nem lehetséges | nem lehetséges | nem lehetséges | nem lehetséges | 25+25+25+25+25,25+25+25+25+35,25+25+25+25+50, 25+25+25+35+35,25+25+25+35+50,25+25+25+50+50, 25+25+35+35+35,25+25+35+35+50,25+35+35+35+35, 25+35+35+35+50,35+35+35+35+35